## Korean
θ(10 KPa) | =26.8 - 3.99 ln[S] + 2.36√[Si] + 2.88[OM]
θ(1.5MPa) | =15.75-2.86 ln[S] + 0.55√[Si] + 0.7[OM]
Sand | 0.1 |  | 10 | %
Clay | 0.8 |  | 80 | %
Silt | 0.1 |  | 10 | %
Organic | 0 |  | 0 | %
10 KPa | 36.7336 |  | 25.0757
1.5 MPa | 22.5093 |  | 10.9039
saturated water content | 0.56758
Sat
To convert to mm |  |  |  |  | 0.45019
input | 19.43
depth | 4 | cm
output | 7.772
POROSITY | (0,1)
<0.01 | granite
>0.5 | clay |  |  |  |  | 17
0.12

## Updated SAXTON model
S | 0.4
C | 0.4
OM | 0.025
1500 kPa moisture |  | 33 kPa moisture |  | Saturated moisture |  | Sat hydraulic cond
first calc | 0.22715 | first | 0.34898 | first | 0.29634 | B | 9.3302
final | 0.23895 | final | 0.35972 | S-33 | 0.37781 | λ | 0.10718
|  |  |  | final | 0.74173 | Ks | 119.2839
SW | 80 | mm | FC | 71.9444 | TT | 0.064051 | S | 0.2
thickness | 200 | mm | WP | 47.7902 | TT(H) | 0.32025
O+QH | -8.0556 | alt QH | -8.0548 |  | satmois | 148.3468
O | -0.0002831 |  | -0.60325
QH | -8.0553 |  | -7.4516
Soil-water properties per SW
O+QH | SW | O | QH
0 | 71.9444 | 0 | 0
0.5 | 72.4444 | 0.037446 | 0.46255
1 | 72.9444 | 0.074892 | 0.92511
1.5 | 73.4444 | 0.11234 | 1.3877
2 | 73.9444 | 0.14978 | 1.8502
2.5 | 74.4444 | 0.18723 | 2.3128
3 | 74.9444 | 0.22468 | 2.7753
3.5 | 75.4444 | 0.26212 | 3.2379
4 | 75.9444 | 0.29957 | 3.7004
4.5 | 76.4444 | 0.33702 | 4.163
5 | 76.9444 | 0.37446 | 4.6255
5.5 | 77.4444 | 0.41191 | 5.0881
6 | 77.9444 | 0.44935 | 5.5506
6.5 | 78.4444 | 0.4868 | 6.0132
7 | 78.9444 | 0.52425 | 6.4758
7.5 | 79.4444 | 0.56169 | 6.9383
8 | 79.9444 | 0.59914 | 7.4009
8.5 | 80.4444 | 0.63659 | 7.8634
9 | 80.9444 | 0.67403 | 8.326
9.5 | 81.4444 | 0.71148 | 8.7885
10 | 81.9444 | 0.74892 | 9.2511
10.5 | 82.4444 | 0.78637 | 9.7136
11 | 82.9444 | 0.82382 | 10.1762
11.5 | 83.4444 | 0.86126 | 10.6387
12 | 83.9444 | 0.89871 | 11.1013
12.5 | 84.4444 | 0.93616 | 11.5638
13 | 84.9444 | 0.9736 | 12.0264
13.5 | 85.4444 | 1.011 | 12.489
14 | 85.9444 | 1.0485 | 12.9515
14.5 | 86.4444 | 1.0859 | 13.4141
15 | 86.9444 | 1.1234 | 13.8766
15.5 | 87.4444 | 1.1608 | 14.3392
16 | 87.9444 | 1.1983 | 14.8017
16.5 | 88.4444 | 1.2357 | 15.2643
17 | 88.9444 | 1.2732 | 15.7268
17.5 | 89.4444 | 1.3106 | 16.1894
18 | 89.9444 | 1.3481 | 16.6519
18.5 | 90.4444 | 1.3855 | 17.1145
19 | 90.9444 | 1.423 | 17.577
19.5 | 91.4444 | 1.4604 | 18.0396
20 | 91.9444 | 1.4978 | 18.5022
20.5 | 92.4444 | 1.5353 | 18.9647
21 | 92.9444 | 1.5727 | 19.4273
21.5 | 93.4444 | 1.6102 | 19.8898
22 | 93.9444 | 1.6476 | 20.3524
22.5 | 94.4444 | 1.6851 | 20.8149
23 | 94.9444 | 1.7225 | 21.2775
23.5 | 95.4444 | 1.76 | 21.74
24 | 95.9444 | 1.7974 | 22.2026
24.5 | 96.4444 | 1.8349 | 22.6651
25 | 96.9444 | 1.8723 | 23.1277
25.5 | 97.4444 | 1.9098 | 23.5902
26 | 97.9444 | 1.9472 | 24.0528
26.5 | 98.4444 | 1.9846 | 24.5154
27 | 98.9444 | 2.0221 | 24.9779
27.5 | 99.4444 | 2.0595 | 25.4405
28 | 99.9444 | 2.097 | 25.903
28.5 | 100.4444 | 2.1344 | 26.3656
29 | 100.9444 | 2.1719 | 26.8281
29.5 | 101.4444 | 2.2093 | 27.2907
30 | 101.9444 | 2.2468 | 27.7532
30.5 | 102.4444 | 2.2842 | 28.2158
31 | 102.9444 | 2.3217 | 28.6783
31.5 | 103.4444 | 2.3591 | 29.1409
32 | 103.9444 | 2.3966 | 29.6034
32.5 | 104.4444 | 2.434 | 30.066
33 | 104.9444 | 2.4714 | 30.5286
33.5 | 105.4444 | 2.5089 | 30.9911
34 | 105.9444 | 2.5463 | 31.4537
34.5 | 106.4444 | 2.5838 | 31.9162
35 | 106.9444 | 2.6212 | 32.3788
35.5 | 107.4444 | 2.6587 | 32.8413
36 | 107.9444 | 2.6961 | 33.3039
36.5 | 108.4444 | 2.7336 | 33.7664
37 | 108.9444 | 2.771 | 34.229
37.5 | 109.4444 | 2.8085 | 34.6915
38 | 109.9444 | 2.8459 | 35.1541
38.5 | 110.4444 | 2.8834 | 35.6166
39 | 110.9444 | 2.9208 | 36.0792
39.5 | 111.4444 | 2.9583 | 36.5417
40 | 111.9444 | 2.9957 | 37.0043
40.5 | 112.4444 | 3.0331 | 37.4669
41 | 112.9444 | 3.0706 | 37.9294
41.5 | 113.4444 | 3.108 | 38.392
42 | 113.9444 | 3.1455 | 38.8545
42.5 | 114.4444 | 3.1829 | 39.3171
43 | 114.9444 | 3.2204 | 39.7796
43.5 | 115.4444 | 3.2578 | 40.2422
44 | 115.9444 | 3.2953 | 40.7047
44.5 | 116.4444 | 3.3327 | 41.1673
45 | 116.9444 | 3.3702 | 41.6298
45.5 | 117.4444 | 3.4076 | 42.0924
46 | 117.9444 | 3.4451 | 42.5549
46.5 | 118.4444 | 3.4825 | 43.0175
47 | 118.9444 | 3.5199 | 43.4801
47.5 | 119.4444 | 3.5574 | 43.9426
48 | 119.9444 | 3.5948 | 44.4052
48.5 | 120.4444 | 3.6323 | 44.8677
49 | 120.9444 | 3.6697 | 45.3303
49.5 | 121.4444 | 3.7072 | 45.7928
50 | 121.9444 | 3.7446 | 46.2554
50.5 | 122.4444 | 3.7821 | 46.7179
51 | 122.9444 | 3.8195 | 47.1805
51.5 | 123.4444 | 3.857 | 47.643
52 | 123.9444 | 3.8944 | 48.1056
52.5 | 124.4444 | 3.9319 | 48.5681
53 | 124.9444 | 3.9693 | 49.0307
53.5 | 125.4444 | 4.0067 | 49.4933
54 | 125.9444 | 4.0442 | 49.9558
54.5 | 126.4444 | 4.0816 | 50.4184
55 | 126.9444 | 4.1191 | 50.8809
55.5 | 127.4444 | 4.1565 | 51.3435
56 | 127.9444 | 4.194 | 51.806
56.5 | 128.4444 | 4.2314 | 52.2686
57 | 128.9444 | 4.2689 | 52.7311
57.5 | 129.4444 | 4.3063 | 53.1937
58 | 129.9444 | 4.3438 | 53.6562
58.5 | 130.4444 | 4.3812 | 54.1188
59 | 130.9444 | 4.4187 | 54.5813
59.5 | 131.4444 | 4.4561 | 55.0439
60 | 131.9444 | 4.4935 | 55.5065
60.5 | 132.4444 | 4.531 | 55.969
61 | 132.9444 | 4.5684 | 56.4316
61.5 | 133.4444 | 4.6059 | 56.8941
62 | 133.9444 | 4.6433 | 57.3567
62.5 | 134.4444 | 4.6808 | 57.8192
63 | 134.9444 | 4.7182 | 58.2818
63.5 | 135.4444 | 4.7557 | 58.7443
64 | 135.9444 | 4.7931 | 59.2069
64.5 | 136.4444 | 4.8306 | 59.6694
65 | 136.9444 | 4.868 | 60.132
65.5 | 137.4444 | 4.9055 | 60.5945
66 | 137.9444 | 4.9429 | 61.0571
66.5 | 138.4444 | 4.9803 | 61.5197
67 | 138.9444 | 5.0178 | 61.9822
67.5 | 139.4444 | 5.0552 | 62.4448
68 | 139.9444 | 5.0927 | 62.9073
68.5 | 140.4444 | 5.1301 | 63.3699
69 | 140.9444 | 5.1676 | 63.8324
69.5 | 141.4444 | 5.205 | 64.295
70 | 141.9444 | 5.2425 | 64.7575
70.5 | 142.4444 | 5.2799 | 65.2201
71 | 142.9444 | 5.3174 | 65.6826
71.5 | 143.4444 | 5.3548 | 66.1452
72 | 143.9444 | 5.3923 | 66.6077
72.5 | 144.4444 | 5.4297 | 67.0703
73 | 144.9444 | 5.4671 | 67.5329
73.5 | 145.4444 | 5.5046 | 67.9954
74 | 145.9444 | 5.542 | 68.458
74.5 | 146.4444 | 5.5795 | 68.9205
75 | 146.9444 | 5.6169 | 69.3831
75.5 | 147.4444 | 5.6544 | 69.8456
76 | 147.9444 | 5.6918 | 70.3082
76.5 | 148.4444 | 5.7293 | 70.7707
77 | 148.9444 | 5.7667 | 71.2333
77.5 | 149.4444 | 5.8042 | 71.6958
78 | 149.9444 | 5.8416 | 72.1584
78.5 | 150.4444 | 5.8791 | 72.6209
79 | 150.9444 | 5.9165 | 73.0835
79.5 | 151.4444 | 5.9539 | 73.5461
80 | 151.9444 | 5.9914 | 74.0086
80.5 | 152.4444 | 6.0288 | 74.4712
81 | 152.9444 | 6.0663 | 74.9337
81.5 | 153.4444 | 6.1037 | 75.3963
82 | 153.9444 | 6.1412 | 75.8588
82.5 | 154.4444 | 6.1786 | 76.3214
83 | 154.9444 | 6.2161 | 76.7839
83.5 | 155.4444 | 6.2535 | 77.2465
84 | 155.9444 | 6.291 | 77.709
84.5 | 156.4444 | 6.3284 | 78.1716
85 | 156.9444 | 6.3659 | 78.6341
85.5 | 157.4444 | 6.4033 | 79.0967
86 | 157.9444 | 6.4407 | 79.5593
86.5 | 158.4444 | 6.4782 | 80.0218
87 | 158.9444 | 6.5156 | 80.4844
87.5 | 159.4444 | 6.5531 | 80.9469
88 | 159.9444 | 6.5905 | 81.4095
88.5 | 160.4444 | 6.628 | 81.872
89 | 160.9444 | 6.6654 | 82.3346
89.5 | 161.4444 | 6.7029 | 82.7971
90 | 161.9444 | 6.7403 | 83.2597
90.5 | 162.4444 | 6.7778 | 83.7222
91 | 162.9444 | 6.8152 | 84.1848
91.5 | 163.4444 | 6.8527 | 84.6473

## SAXTON model, Euler model
S | 0.7
C | 0.1
OM | 0.025
1500 kPa moisture |  | 33 kPa moisture |  | Saturated moisture |  | Sat hydraulic cond
first calc | 0.067865 | first | 0.17475 | first | 0.31705 | B | 4.5157
final | 0.057366 | final | 0.13358 | S-33 | 0.41169 | λ | 0.22145
|  |  |  | final | 0.52037 | Ks | 137.8276
SW | 27.7152 | mm | FC | 26.7152 | TT | 0.056127 | S | 1
thickness | 200 | mm | WP | 11.4732 | TT(H) | 0.056127
O+QH | -1 | alt QH | -0.9324 |  | satmois | 104.0731
O | -5.4563e-06 |  | -0.29492
QH | -0.99999 |  | -0.63748
Soil-water properties per SW
O+QH | SW | O | QH | O+QH% | Upwards Flow
68.3304 | 100 | 21.613 | 21.613 | 43.23%
28.0268 | 56.7741 | 8.8649 | 8.8649 | 31.23%
11.4956 | 39.0443 | 3.6361 | 3.6361 | 18.63%
4.7151 | 31.7722 | 1.4914 | 1.4914 | 9.388%
1.934 | 28.7894 | 0.61172 | 0.61172 | 4.25%
0.79325 | 27.5659 | 0.25091 | 0.25091 | 1.82%
0.32536 | 27.0641 | 0.10291 | 0.10291 | 0.7605%
0.13345 | 26.8583 | 0.042211 | 0.042211 | 0.3143%
0.054738 | 26.7739 | 0.017314 | 0.017314 | 0.1293%
0.022452 | 26.7393 | 0.0071015 | 0.0071015 | 0.05312%
0.0092089 | 26.7251 | 0.0029128 | 0.0029128 | 0.0218%
0.0037772 | 26.7192 | 0.0011947 | 0.0011947 | 0.008943%
0.0015493 | 26.7168 | 0.00049003 | 0.00049003 | 0.003668%
0.00063546 | 26.7159 | 0.000201 | 0.000201 | 0.001505%
0.00026064 | 26.7155 | 8.2441e-05 | 8.2441e-05 | 0.0006172%
0.00010691 | 26.7153 | 3.3815e-05 | 3.3815e-05 | 0.0002531%
4.3849e-05 | 26.7152 | 1.387e-05 | 1.387e-05 | 0.0001038%
1.7986e-05 | 26.7152 | 5.6888e-06 | 5.6888e-06 | 4.259e-05%
7.377e-06 | 26.7152 | 2.3334e-06 | 2.3334e-06 | 1.747e-05%
3.0258e-06 | 26.7152 | 9.5707e-07 | 9.5707e-07 | 7.165e-06%
1.2411e-06 | 26.7152 | 3.9256e-07 | 3.9256e-07 | 2.939e-06%
5.0905e-07 | 26.7152 | 1.6101e-07 | 1.6101e-07 | 1.205e-06%
2.0879e-07 | 26.7152 | 6.6042e-08 | 6.6042e-08 | 4.944e-07%

## Sheet1
S | 0.4
C | 0.3
OM | 0.1
1500 kPa moisture |  | 33 kPa moisture |  | Saturated moisture |  | Sat hydraulic cond
first calc | 0.17607 | first | 0.31187 | first | 0.27015 | B | 7.2918
final | 0.18072 | final | 0.30502 | S-33 | 0.33497 | λ | 0.13714
|  |  |  | final | 0.64418 | Ks | 87.3356
SW | 62.0038 | mm | FC | 61.0038 | TT | 0.077669 | S | 0.1
thickness | 200 | mm | WP | 36.144 | TT(H) | 0.77669
O+QH | -1 |  | Sat | 128.8369 | satmois | 128.8369
O | -0.00010145 | [7 empty] | Other layer
QH | -0.9999 |  |  | QH before | / (1 + (24*$G$10)) |  |  |  | S | 0.4
Soil-water properties per SW |  |  |  | O before edit | / (24*$G$10) |  |  |  | C | 0.3
O+QH | SW | O | QH | Upwards Flow | SW | O+QH% |  |  | OM | 0.025
98.9962 | 160 | 5.0404 | 5.3108 | 6.6515 | 162.3% | 6.469% | 162.3%
81.9936 | 142.9973 | 4.1747 | 4.3986 | 4.4358 | 134.4% | 5.995% | 296.7% |  | 1500 kPa moisture |  | 33 kPa moisture |  | Saturated moisture |  | Sat hydraulic cond
68.9844 | 129.9882 | 3.5123 | 3.7008 | 3.0325 | 113.1% | 5.549% | 409.8% |  | first calc | 0.17576 | first | 0.31147 | first | 0.26965 | B | 7.2906
58.7388 | 119.7426 | 2.9907 | 3.1511 | 2.1086 | 96.29% | 5.129% | 506.1% |  | final | 0.18037 | final | 0.30445 | S-33 | 0.33414 | λ | 0.13716
50.4885 | 111.4923 | 2.5706 | 2.7085 | 1.4821 | 82.76% | 4.735% | 588.8% | [5 empty] | final | 0.6428 | Ks | 86.733
43.7272 | 104.731 | 2.2264 | 2.3458 | 1.0478 | 71.68% | 4.366% | 660.5%
38.1073 | 99.111 | 1.9402 | 2.0443 | 0.74141 | 62.47% | 4.02% | 723% |  | SW | 75 | mm | FC | 60.8904 | TT | 0.07802 | S
33.3813 | 94.3851 | 1.6996 | 1.7908 | 0.52243 | 54.72% | 3.698% | 777.7% |  | thickness | 200 | mm | WP | 36.0739 | TT(H) | 9999999
29.3685 | 90.3723 | 1.4953 | 1.5755 | 0.36439 | 48.14% | 3.398% | 825.8% | [6 empty] | satmois | 128.5591
25.9333 | 86.9371 | 1.3204 | 1.3912 | 0.24955 | 42.51% | 3.119% | 868.3%
22.9722 | 83.9759 | 1.1696 | 1.2324 | 0.16577 | 37.66% | 2.86% | 906%
20.4044 | 81.4082 | 1.0389 | 1.0946 | 0.10457 | 33.45% | 2.621% | 939.4%
18.1663 | 79.1701 | 0.92493 | 0.97455 | 0.059913 | 29.78% | 2.399% | 969.2%
16.2069 | 77.2107 | 0.82517 | 0.86944 | 0.027488 | 26.57% | 2.195% | 995.8%
14.4848 | 75.4886 | 0.73749 | 0.77706 | 0.0041427 | 23.74% | 2.006% | 1020%
12.9661 | 73.9699 | 0.66017 | 0.69558 | 0 | 21.25% | 1.833% | 1041%
11.6104 | 72.6142 | 0.59114 | 0.62285 | 0 | 19.03% | 1.672% | 1060%
10.3964 | 71.4002 | 0.52933 | 0.55773 | 0 | 17.04% | 1.522% | 1077%
9.3093 | 70.3131 | 0.47398 | 0.49941 | 0 | 15.26% | 1.384% | 1092%
8.3359 | 69.3397 | 0.42442 | 0.44719 | 0 | 13.66% | 1.257% | 1106%
7.4643 | 68.4681 | 0.38004 | 0.40043 | 0 | 12.24% | 1.14% | 1118%
6.6838 | 67.6876 | 0.34031 | 0.35856 | 0 | 10.96% | 1.032% | 1129%
5.985 | 66.9888 | 0.30472 | 0.32107 | 0 | 9.811% | 0.9342% | 1139%
5.3592 | 66.363 | 0.27286 | 0.2875 | 0 | 8.785% | 0.8444% | 1148%
4.7988 | 65.8026 | 0.24433 | 0.25744 | 0 | 7.866% | 0.7625% | 1155%
4.2971 | 65.3008 | 0.21878 | 0.23052 | 0 | 7.044% | 0.6881% | 1162%
3.8477 | 64.8515 | 0.19591 | 0.20642 | 0 | 6.307% | 0.6204% | 1169%
3.4454 | 64.4492 | 0.17542 | 0.18483 | 0 | 5.648% | 0.559% | 1174%
3.0852 | 64.089 | 0.15708 | 0.16551 | 0 | 5.057% | 0.5033% | 1179%
2.7626 | 63.7664 | 0.14066 | 0.1482 | 0 | 4.529% | 0.453% | 1184%
2.4737 | 63.4775 | 0.12595 | 0.13271 | 0 | 4.055% | 0.4075% | 1188%
2.2151 | 63.2189 | 0.11278 | 0.11883 | 0 | 3.631% | 0.3664% | 1192%
1.9835 | 62.9872 | 0.10099 | 0.1064 | 0 | 3.251% | 0.3293% | 1195%
1.7761 | 62.7798 | 0.090428 | 0.095279 | 0 | 2.911% | 0.2958% | 1198%
1.5904 | 62.5941 | 0.080973 | 0.085317 | 0 | 2.607% | 0.2657% | 1200%
1.4241 | 62.4279 | 0.072506 | 0.076396 | 0 | 2.334% | 0.2385% | 1203%
1.2752 | 62.279 | 0.064925 | 0.068408 | 0 | 2.09% | 0.2141% | 1205%
1.1418 | 62.1456 | 0.058136 | 0.061255 | 0 | 1.872% | 0.1921% | 1207%
1.0224 | 62.0262 | 0.052057 | 0.05485 | 0 | 1.676% | 0.1724% | 1208%
0.91554 | 61.9193 | 0.046614 | 0.049115 | 0 | 1.501% | 0.1546% | 1210%
0.81981 | 61.8236 | 0.04174 | 0.043979 | 0 | 1.344% | 0.1387% | 1211%
0.73409 | 61.7379 | 0.037376 | 0.039381 | 0 | 1.203% | 0.1243% | 1213%
0.65733 | 61.6611 | 0.033468 | 0.035263 | 0 | 1.078% | 0.1115% | 1214%
0.5886 | 61.5924 | 0.029968 | 0.031576 | 0 | 0.9649% | 0.09992% | 1215%
0.52705 | 61.5308 | 0.026835 | 0.028274 | 0 | 0.864% | 0.08956% | 1215%
0.47194 | 61.4757 | 0.024029 | 0.025318 | 0 | 0.7736% | 0.08027% | 1216%
0.4226 | 61.4264 | 0.021516 | 0.022671 | 0 | 0.6927% | 0.07194% | 1217%
0.37841 | 61.3822 | 0.019267 | 0.0203 | 0 | 0.6203% | 0.06446% | 1217%
0.33884 | 61.3426 | 0.017252 | 0.018178 | 0 | 0.5554% | 0.05776% | 1218%
0.30341 | 61.3072 | 0.015448 | 0.016277 | 0 | 0.4974% | 0.05175% | 1219%
0.27169 | 61.2755 | 0.013833 | 0.014575 | 0 | 0.4454% | 0.04636% | 1219%
0.24328 | 61.2471 | 0.012387 | 0.013051 | 0 | 0.3988% | 0.04153% | 1219%
0.21784 | 61.2216 | 0.011091 | 0.011686 | 0 | 0.3571% | 0.03721% | 1220%
0.19507 | 61.1988 | 0.0099317 | 0.010464 | 0 | 0.3198% | 0.03333%
0.17467 | 61.1785 | 0.0088932 | 0.0093703 | 0 | 0.2863% | 0.02985%
0.15641 | 61.1602 | 0.0079633 | 0.0083905 | 0 | 0.2564% | 0.02674%
0.14005 | 61.1438 | 0.0071307 | 0.0075132 | 0 | 0.2296% | 0.02395%
0.12541 | 61.1292 | 0.0063851 | 0.0067276 | 0 | 0.2056% | 0.02145%
0.11229 | 61.1161 | 0.0057175 | 0.0060242 | 0 | 0.1841% | 0.01921%
0.10055 | 61.1043 | 0.0051196 | 0.0053943 | 0 | 0.1648% | 0.01721%
0.090039 | 61.0938 | 0.0045843 | 0.0048303 | 0 | 0.1476% | 0.01541%
0.080625 | 61.0844 | 0.004105 | 0.0043252 | 0 | 0.1322% | 0.0138%
0.072194 | 61.076 | 0.0036758 | 0.003873 | 0 | 0.1183% | 0.01236%
0.064646 | 61.0684 | 0.0032914 | 0.003468 | 0 | 0.106% | 0.01107%
0.057886 | 61.0617 | 0.0029473 | 0.0031054 | 0 | 0.09489% | 0.009912%
0.051834 | 61.0556 | 0.0026391 | 0.0027807 | 0 | 0.08497% | 0.008877%
0.046414 | 61.0502 | 0.0023632 | 0.0024899 | 0 | 0.07608% | 0.007949%
0.041561 | 61.0453 | 0.0021161 | 0.0022296 | 0 | 0.06813% | 0.007119%
0.037215 | 61.041 | 0.0018948 | 0.0019965 | 0 | 0.061% | 0.006375%
0.033324 | 61.0371 | 0.0016967 | 0.0017877 | 0 | 0.05463% | 0.005709%
0.02984 | 61.0336 | 0.0015193 | 0.0016008 | 0 | 0.04891% | 0.005112%
0.026719 | 61.0305 | 0.0013604 | 0.0014334 | 0 | 0.0438% | 0.004578%
0.023926 | 61.0277 | 0.0012182 | 0.0012835 | 0 | 0.03922% | 0.004099%
0.021424 | 61.0252 | 0.0010908 | 0.0011493 | 0 | 0.03512% | 0.003671%
0.019184 | 61.023 | 0.00097674 | 0.0010291 | 0 | 0.03145% | 0.003287%
0.017178 | 61.021 | 0.00087461 | 0.00092153 | 0 | 0.02816% | 0.002943%
0.015382 | 61.0192 | 0.00078316 | 0.00082518 | 0 | 0.02521% | 0.002636%
0.013773 | 61.0176 | 0.00070127 | 0.00073889 | 0 | 0.02258% | 0.00236%
0.012333 | 61.0161 | 0.00062795 | 0.00066164 | 0 | 0.02022% | 0.002114%
0.011044 | 61.0148 | 0.00056229 | 0.00059245 | 0 | 0.0181% | 0.001893%
0.009889 | 61.0137 | 0.0005035 | 0.00053051 | 0 | 0.01621% | 0.001695%
0.008855 | 61.0126 | 0.00045085 | 0.00047504 | 0 | 0.01452% | 0.001518%
0.0079291 | 61.0117 | 0.00040371 | 0.00042537 | 0 | 0.013% | 0.001359%
0.0071 | 61.0109 | 0.0003615 | 0.00038089 | 0 | 0.01164% | 0.001217%
0.0063576 | 61.0101 | 0.0003237 | 0.00034106 | 0 | 0.01042% | 0.00109%
0.0056929 | 61.0095 | 0.00028985 | 0.0003054 | 0 | 0.009332% | 0.0009757%
0.0050976 | 61.0089 | 0.00025954 | 0.00027347 | 0 | 0.008356% | 0.0008737%
0.0045646 | 61.0083 | 0.00023241 | 0.00024487 | 0 | 0.007483% | 0.0007823%
0.0040873 | 61.0079 | 0.00020811 | 0.00021927 | 0 | 0.0067% | 0.0007005%
0.00366 | 61.0074 | 0.00018635 | 0.00019634 | 0 | 0.006% | 0.0006273%
0.0032773 | 61.0071 | 0.00016686 | 0.00017581 | 0 | 0.005372% | 0.0005617%
0.0029346 | 61.0067 | 0.00014941 | 0.00015743 | 0 | 0.004811% | 0.000503%
0.0026278 | 61.0064 | 0.00013379 | 0.00014097 | 0 | 0.004308% | 0.0004504%
0.002353 | 61.0061 | 0.0001198 | 0.00012623 | 0 | 0.003857% | 0.0004033%
0.002107 | 61.0059 | 0.00010728 | 0.00011303 | 0 | 0.003454% | 0.0003611%
0.0018867 | 61.0057 | 9.6059e-05 | 0.00010121 | 0 | 0.003093% | 0.0003234%
0.0016894 | 61.0055 | 8.6015e-05 | 9.0629e-05 | 0 | 0.002769% | 0.0002896%
0.0015127 | 61.0053 | 7.7021e-05 | 8.1153e-05 | 0 | 0.00248% | 0.0002593%
0.0013546 | 61.0051 | 6.8967e-05 | 7.2667e-05 | 0 | 0.00222% | 0.0002322%
0.0012129 | 61.005 | 6.1756e-05 | 6.5069e-05 | 0 | 0.001988% | 0.0002079%
0.0010861 | 61.0049 | 5.5299e-05 | 5.8265e-05 | 0 | 0.00178% | 0.0001862%
0.00097254 | 61.0048 | 4.9517e-05 | 5.2173e-05 | 0 | 0.001594% | 0.0001667%
0.00087085 | 61.0047 | 4.4339e-05 | 4.6718e-05 | 0 | 0.001428% | 0.0001493%
0.0007798 | 61.0046 | 3.9703e-05 | 4.1833e-05 | 0 | 0.001278% | 0.0001337%
0.00069826 | 61.0045 | 3.5552e-05 | 3.7459e-05 | 0 | 0.001145% | 0.0001197%
0.00062525 | 61.0044 | 3.1834e-05 | 3.3542e-05 | 0 | 0.001025% | 0.0001072%
0.00055987 | 61.0043 | 2.8506e-05 | 3.0035e-05 | 0 | 0.0009178% | 9.596e-05%
0.00050133 | 61.0043 | 2.5525e-05 | 2.6894e-05 | 0 | 0.0008218% | 8.593e-05%
0.00044891 | 61.0042 | 2.2856e-05 | 2.4082e-05 | 0 | 0.0007359% | 7.694e-05%
0.00040197 | 61.0042 | 2.0466e-05 | 2.1564e-05 | 0 | 0.0006589% | 6.89e-05%
0.00035994 | 61.0041 | 1.8326e-05 | 1.931e-05 | 0 | 0.00059% | 6.169e-05%
0.00032231 | 61.0041 | 1.641e-05 | 1.729e-05 | 0 | 0.0005283% | 5.524e-05%
0.00028861 | 61.0041 | 1.4694e-05 | 1.5483e-05 | 0 | 0.0004731% | 4.947e-05%
0.00025843 | 61.004 | 1.3158e-05 | 1.3864e-05 | 0 | 0.0004236% | 4.429e-05%
0.00023141 | 61.004 | 1.1782e-05 | 1.2414e-05 | 0 | 0.0003793% | 3.966e-05%
0.00020721 | 61.004 | 1.055e-05 | 1.1116e-05 | 0 | 0.0003397% | 3.552e-05%
0.00018554 | 61.004 | 9.447e-06 | 9.9538e-06 | 0 | 0.0003042% | 3.18e-05%
0.00016614 | 61.0039 | 8.4592e-06 | 8.913e-06 | 0 | 0.0002724% | 2.848e-05%
0.00014877 | 61.0039 | 7.5747e-06 | 7.981e-06 | 0 | 0.0002439% | 2.55e-05%
0.00013322 | 61.0039 | 6.7827e-06 | 7.1465e-06 | 0 | 0.0002184% | 2.283e-05%
[5 empty] | 1223% | 77.74%