## Korean
θ(10 KPa) | =26.8 - 3.99 ln[S] + 2.36√[Si] + 2.88[OM]
θ(1.5MPa) | =15.75-2.86 ln[S] + 0.55√[Si] + 0.7[OM]
Sand | 0.1 |  | 10 | %
Clay | 0.8 |  | 80 | %
Silt | 0.1 |  | 10 | %
Organic | 0 |  | 0 | %
10 KPa | 36.7336 |  | 25.0757
1.5 MPa | 22.5093 |  | 10.9039
saturated water content | 0.56758
Sat
To convert to mm |  |  |  |  | 0.45019
input | 19.43
depth | 4 | cm
output | 7.772
POROSITY | (0,1)
<0.01 | granite
>0.5 | clay |  |  |  |  | 16
0.12

## Updated SAXTON model
S | 0.4
C | 0.4
OM | 0.025
1500 kPa moisture |  | 33 kPa moisture |  | Saturated moisture |  | Sat hydraulic cond
first calc | 0.22715 | first | 0.34898 | first | 0.29634 | B | 9.3302
final | 0.23895 | final | 0.35972 | S-33 | 0.37781 | λ | 0.10718
|  |  |  | final | 0.74173 | Ks | 119.2839
SW | 80 | mm | FC | 71.9444 | TT | 0.064051 | S | 0.2
thickness | 200 | mm | WP | 47.7902 | TT(H) | 0.32025
O+QH | -8.0556 | alt QH | -8.0548 |  | satmois | 148.3468
O | -0.0002831 |  | -0.60325
QH | -8.0553 |  | -7.4516
Soil-water properties per SW
O+QH | SW | O | QH
0 | 71.9444 | 0 | 0
0.5 | 72.4444 | 0.037446 | 0.46255
1 | 72.9444 | 0.074892 | 0.92511
1.5 | 73.4444 | 0.11234 | 1.3877
2 | 73.9444 | 0.14978 | 1.8502
2.5 | 74.4444 | 0.18723 | 2.3128
3 | 74.9444 | 0.22468 | 2.7753
3.5 | 75.4444 | 0.26212 | 3.2379
4 | 75.9444 | 0.29957 | 3.7004
4.5 | 76.4444 | 0.33702 | 4.163
5 | 76.9444 | 0.37446 | 4.6255
5.5 | 77.4444 | 0.41191 | 5.0881
6 | 77.9444 | 0.44935 | 5.5506
6.5 | 78.4444 | 0.4868 | 6.0132
7 | 78.9444 | 0.52425 | 6.4758
7.5 | 79.4444 | 0.56169 | 6.9383
8 | 79.9444 | 0.59914 | 7.4009
8.5 | 80.4444 | 0.63659 | 7.8634
9 | 80.9444 | 0.67403 | 8.326
9.5 | 81.4444 | 0.71148 | 8.7885
10 | 81.9444 | 0.74892 | 9.2511
10.5 | 82.4444 | 0.78637 | 9.7136
11 | 82.9444 | 0.82382 | 10.1762
11.5 | 83.4444 | 0.86126 | 10.6387
12 | 83.9444 | 0.89871 | 11.1013
12.5 | 84.4444 | 0.93616 | 11.5638
13 | 84.9444 | 0.9736 | 12.0264
13.5 | 85.4444 | 1.011 | 12.489
14 | 85.9444 | 1.0485 | 12.9515
14.5 | 86.4444 | 1.0859 | 13.4141
15 | 86.9444 | 1.1234 | 13.8766
15.5 | 87.4444 | 1.1608 | 14.3392
16 | 87.9444 | 1.1983 | 14.8017
16.5 | 88.4444 | 1.2357 | 15.2643
17 | 88.9444 | 1.2732 | 15.7268
17.5 | 89.4444 | 1.3106 | 16.1894
18 | 89.9444 | 1.3481 | 16.6519
18.5 | 90.4444 | 1.3855 | 17.1145
19 | 90.9444 | 1.423 | 17.577
19.5 | 91.4444 | 1.4604 | 18.0396
20 | 91.9444 | 1.4978 | 18.5022
20.5 | 92.4444 | 1.5353 | 18.9647
21 | 92.9444 | 1.5727 | 19.4273
21.5 | 93.4444 | 1.6102 | 19.8898
22 | 93.9444 | 1.6476 | 20.3524
22.5 | 94.4444 | 1.6851 | 20.8149
23 | 94.9444 | 1.7225 | 21.2775
23.5 | 95.4444 | 1.76 | 21.74
24 | 95.9444 | 1.7974 | 22.2026
24.5 | 96.4444 | 1.8349 | 22.6651
25 | 96.9444 | 1.8723 | 23.1277
25.5 | 97.4444 | 1.9098 | 23.5902
26 | 97.9444 | 1.9472 | 24.0528
26.5 | 98.4444 | 1.9846 | 24.5154
27 | 98.9444 | 2.0221 | 24.9779
27.5 | 99.4444 | 2.0595 | 25.4405
28 | 99.9444 | 2.097 | 25.903
28.5 | 100.4444 | 2.1344 | 26.3656
29 | 100.9444 | 2.1719 | 26.8281
29.5 | 101.4444 | 2.2093 | 27.2907
30 | 101.9444 | 2.2468 | 27.7532
30.5 | 102.4444 | 2.2842 | 28.2158
31 | 102.9444 | 2.3217 | 28.6783
31.5 | 103.4444 | 2.3591 | 29.1409
32 | 103.9444 | 2.3966 | 29.6034
32.5 | 104.4444 | 2.434 | 30.066
33 | 104.9444 | 2.4714 | 30.5286
33.5 | 105.4444 | 2.5089 | 30.9911
34 | 105.9444 | 2.5463 | 31.4537
34.5 | 106.4444 | 2.5838 | 31.9162
35 | 106.9444 | 2.6212 | 32.3788
35.5 | 107.4444 | 2.6587 | 32.8413
36 | 107.9444 | 2.6961 | 33.3039
36.5 | 108.4444 | 2.7336 | 33.7664
37 | 108.9444 | 2.771 | 34.229
37.5 | 109.4444 | 2.8085 | 34.6915
38 | 109.9444 | 2.8459 | 35.1541
38.5 | 110.4444 | 2.8834 | 35.6166
39 | 110.9444 | 2.9208 | 36.0792
39.5 | 111.4444 | 2.9583 | 36.5417
40 | 111.9444 | 2.9957 | 37.0043
40.5 | 112.4444 | 3.0331 | 37.4669
41 | 112.9444 | 3.0706 | 37.9294
41.5 | 113.4444 | 3.108 | 38.392
42 | 113.9444 | 3.1455 | 38.8545
42.5 | 114.4444 | 3.1829 | 39.3171
43 | 114.9444 | 3.2204 | 39.7796
43.5 | 115.4444 | 3.2578 | 40.2422
44 | 115.9444 | 3.2953 | 40.7047
44.5 | 116.4444 | 3.3327 | 41.1673
45 | 116.9444 | 3.3702 | 41.6298
45.5 | 117.4444 | 3.4076 | 42.0924
46 | 117.9444 | 3.4451 | 42.5549
46.5 | 118.4444 | 3.4825 | 43.0175
47 | 118.9444 | 3.5199 | 43.4801
47.5 | 119.4444 | 3.5574 | 43.9426
48 | 119.9444 | 3.5948 | 44.4052
48.5 | 120.4444 | 3.6323 | 44.8677
49 | 120.9444 | 3.6697 | 45.3303
49.5 | 121.4444 | 3.7072 | 45.7928
50 | 121.9444 | 3.7446 | 46.2554
50.5 | 122.4444 | 3.7821 | 46.7179
51 | 122.9444 | 3.8195 | 47.1805
51.5 | 123.4444 | 3.857 | 47.643
52 | 123.9444 | 3.8944 | 48.1056
52.5 | 124.4444 | 3.9319 | 48.5681
53 | 124.9444 | 3.9693 | 49.0307
53.5 | 125.4444 | 4.0067 | 49.4933
54 | 125.9444 | 4.0442 | 49.9558
54.5 | 126.4444 | 4.0816 | 50.4184
55 | 126.9444 | 4.1191 | 50.8809
55.5 | 127.4444 | 4.1565 | 51.3435
56 | 127.9444 | 4.194 | 51.806
56.5 | 128.4444 | 4.2314 | 52.2686
57 | 128.9444 | 4.2689 | 52.7311
57.5 | 129.4444 | 4.3063 | 53.1937
58 | 129.9444 | 4.3438 | 53.6562
58.5 | 130.4444 | 4.3812 | 54.1188
59 | 130.9444 | 4.4187 | 54.5813
59.5 | 131.4444 | 4.4561 | 55.0439
60 | 131.9444 | 4.4935 | 55.5065
60.5 | 132.4444 | 4.531 | 55.969
61 | 132.9444 | 4.5684 | 56.4316
61.5 | 133.4444 | 4.6059 | 56.8941
62 | 133.9444 | 4.6433 | 57.3567
62.5 | 134.4444 | 4.6808 | 57.8192
63 | 134.9444 | 4.7182 | 58.2818
63.5 | 135.4444 | 4.7557 | 58.7443
64 | 135.9444 | 4.7931 | 59.2069
64.5 | 136.4444 | 4.8306 | 59.6694
65 | 136.9444 | 4.868 | 60.132
65.5 | 137.4444 | 4.9055 | 60.5945
66 | 137.9444 | 4.9429 | 61.0571
66.5 | 138.4444 | 4.9803 | 61.5197
67 | 138.9444 | 5.0178 | 61.9822
67.5 | 139.4444 | 5.0552 | 62.4448
68 | 139.9444 | 5.0927 | 62.9073
68.5 | 140.4444 | 5.1301 | 63.3699
69 | 140.9444 | 5.1676 | 63.8324
69.5 | 141.4444 | 5.205 | 64.295
70 | 141.9444 | 5.2425 | 64.7575
70.5 | 142.4444 | 5.2799 | 65.2201
71 | 142.9444 | 5.3174 | 65.6826
71.5 | 143.4444 | 5.3548 | 66.1452
72 | 143.9444 | 5.3923 | 66.6077
72.5 | 144.4444 | 5.4297 | 67.0703
73 | 144.9444 | 5.4671 | 67.5329
73.5 | 145.4444 | 5.5046 | 67.9954
74 | 145.9444 | 5.542 | 68.458
74.5 | 146.4444 | 5.5795 | 68.9205
75 | 146.9444 | 5.6169 | 69.3831
75.5 | 147.4444 | 5.6544 | 69.8456
76 | 147.9444 | 5.6918 | 70.3082
76.5 | 148.4444 | 5.7293 | 70.7707
77 | 148.9444 | 5.7667 | 71.2333
77.5 | 149.4444 | 5.8042 | 71.6958
78 | 149.9444 | 5.8416 | 72.1584
78.5 | 150.4444 | 5.8791 | 72.6209
79 | 150.9444 | 5.9165 | 73.0835
79.5 | 151.4444 | 5.9539 | 73.5461
80 | 151.9444 | 5.9914 | 74.0086
80.5 | 152.4444 | 6.0288 | 74.4712
81 | 152.9444 | 6.0663 | 74.9337
81.5 | 153.4444 | 6.1037 | 75.3963
82 | 153.9444 | 6.1412 | 75.8588
82.5 | 154.4444 | 6.1786 | 76.3214
83 | 154.9444 | 6.2161 | 76.7839
83.5 | 155.4444 | 6.2535 | 77.2465
84 | 155.9444 | 6.291 | 77.709
84.5 | 156.4444 | 6.3284 | 78.1716
85 | 156.9444 | 6.3659 | 78.6341
85.5 | 157.4444 | 6.4033 | 79.0967
86 | 157.9444 | 6.4407 | 79.5593
86.5 | 158.4444 | 6.4782 | 80.0218
87 | 158.9444 | 6.5156 | 80.4844
87.5 | 159.4444 | 6.5531 | 80.9469
88 | 159.9444 | 6.5905 | 81.4095
88.5 | 160.4444 | 6.628 | 81.872
89 | 160.9444 | 6.6654 | 82.3346
89.5 | 161.4444 | 6.7029 | 82.7971
90 | 161.9444 | 6.7403 | 83.2597
90.5 | 162.4444 | 6.7778 | 83.7222
91 | 162.9444 | 6.8152 | 84.1848
91.5 | 163.4444 | 6.8527 | 84.6473

## SAXTON model, Euler method
S | 0.7
C | 0.1
OM | 0.025
1500 kPa moisture |  | 33 kPa moisture |  | Saturated moisture |  | Sat hydraulic cond
first calc | 0.067865 | first | 0.17475 | first | 0.31705 | B | 4.5157
final | 0.057366 | final | 0.13358 | S-33 | 0.41169 | λ | 0.22145
|  |  |  | final | 0.52037 | Ks | 137.8276
SW | 27.7152 | mm | FC | 26.7152 | TT | 0.056127 | S | 1
thickness | 200 | mm | WP | 11.4732 | TT(H) | 0.056127
O+QH | -1 | alt QH | -0.9324 |  | satmois | 104.0731
O | -5.4563e-06 |  | -0.29492
QH | -0.99999 |  | -0.63748
Soil-water properties per SW
O+QH | SW | O | QH | O+QH% | Upwards Flow
68.3304 | 100 | 21.613 | 21.613 | 43.23%
28.0268 | 56.7741 | 8.8649 | 8.8649 | 31.23%
11.4956 | 39.0443 | 3.6361 | 3.6361 | 18.63%
4.7151 | 31.7722 | 1.4914 | 1.4914 | 9.388%
1.934 | 28.7894 | 0.61172 | 0.61172 | 4.25%
0.79325 | 27.5659 | 0.25091 | 0.25091 | 1.82%
0.32536 | 27.0641 | 0.10291 | 0.10291 | 0.7605%
0.13345 | 26.8583 | 0.042211 | 0.042211 | 0.3143%
0.054738 | 26.7739 | 0.017314 | 0.017314 | 0.1293%
0.022452 | 26.7393 | 0.0071015 | 0.0071015 | 0.05312%
0.0092089 | 26.7251 | 0.0029128 | 0.0029128 | 0.0218%
0.0037772 | 26.7192 | 0.0011947 | 0.0011947 | 0.008943%
0.0015493 | 26.7168 | 0.00049003 | 0.00049003 | 0.003668%
0.00063546 | 26.7159 | 0.000201 | 0.000201 | 0.001505%
0.00026064 | 26.7155 | 8.2441e-05 | 8.2441e-05 | 0.0006172%
0.00010691 | 26.7153 | 3.3815e-05 | 3.3815e-05 | 0.0002531%
4.3849e-05 | 26.7152 | 1.387e-05 | 1.387e-05 | 0.0001038%
1.7986e-05 | 26.7152 | 5.6888e-06 | 5.6888e-06 | 4.259e-05%
7.377e-06 | 26.7152 | 2.3334e-06 | 2.3334e-06 | 1.747e-05%
3.0258e-06 | 26.7152 | 9.5707e-07 | 9.5707e-07 | 7.165e-06%
1.2411e-06 | 26.7152 | 3.9256e-07 | 3.9256e-07 | 2.939e-06%
5.0905e-07 | 26.7152 | 1.6101e-07 | 1.6101e-07 | 1.205e-06%
2.0879e-07 | 26.7152 | 6.6042e-08 | 6.6042e-08 | 4.944e-07%

## Sheet1
S | 0.4
C | 0.3
OM | 0.1
1500 kPa moisture |  | 33 kPa moisture |  | Saturated moisture |  | Sat hydraulic cond
first calc | 0.17607 | first | 0.31187 | first | 0.27015 | B | 7.2918
final | 0.18072 | final | 0.30502 | S-33 | 0.33497 | λ | 0.13714
|  |  |  | final | 0.64418 | Ks | 87.3356
SW | 62.0038 | mm | FC | 61.0038 | TT | 0.077669 | S | 0.1
thickness | 200 | mm | WP | 36.144 | TT(H) | 0.77669
O+QH | -1 |  | Sat | 128.8369 | satmois | 128.8369
O | -0.00010145 | [7 empty] | Other layer
QH | -0.9999 |  |  | QH before | / (1 + (24*$G$10)) |  |  |  | S | 0.4
Soil-water properties per SW |  |  |  | O before edit | / (24*$G$10) |  |  |  | C | 0.3
O+QH | SW | O | QH | Upwards Flow | SW | O+QH% |  |  | OM | 0.025
98.9962 | 160 | 5.0404 | 5.3108 | 6.6515 | 162.3% | 6.469% | 162.3%
78.9936 | 139.9973 | 4.0219 | 4.2377 | 4.0895 | 129.5% | 5.9% | 291.8% |  | 1500 kPa moisture |  | 33 kPa moisture |  | Saturated moisture |  | Sat hydraulic cond
66.6444 | 127.6482 | 3.3932 | 3.5752 | 2.8073 | 109.2% | 5.459% | 401% |  | first calc | 0.17576 | first | 0.31147 | first | 0.26965 | B | 7.2906
56.8686 | 117.8724 | 2.8955 | 3.0508 | 1.9573 | 93.22% | 5.045% | 494.2% |  | final | 0.18037 | final | 0.30445 | S-33 | 0.33414 | λ | 0.13716
48.9651 | 109.9688 | 2.493 | 2.6268 | 1.378 | 80.27% | 4.656% | 574.5% | [5 empty] | final | 0.6428 | Ks | 86.733
42.4672 | 103.471 | 2.1622 | 2.2782 | 0.97477 | 69.61% | 4.291% | 644.1%
37.052 | 98.0558 | 1.8865 | 1.9877 | 0.68944 | 60.74% | 3.951% | 704.9% |  | SW | 75 | mm | FC | 60.8904 | TT | 0.07802 | S
32.4884 | 93.4922 | 1.6541 | 1.7429 | 0.48504 | 53.26% | 3.633% | 758.1% |  | thickness | 200 | mm | WP | 36.0739 | TT(H) | 9999999
28.6063 | 89.6101 | 1.4565 | 1.5346 | 0.33728 | 46.89% | 3.338% | 805% | [6 empty] | satmois | 128.5591
25.2779 | 86.2817 | 1.287 | 1.3561 | 0.2298 | 41.44% | 3.063% | 846.4%
22.4051 | 83.4088 | 1.1407 | 1.2019 | 0.15134 | 36.73% | 2.809% | 883.2%
19.911 | 80.9148 | 1.0138 | 1.0682 | 0.094026 | 32.64% | 2.573% | 915.8%
17.7351 | 78.7389 | 0.90298 | 0.95142 | 0.052242 | 29.07% | 2.355% | 944.9%
15.8284 | 76.8322 | 0.8059 | 0.84914 | 0.021944 | 25.95% | 2.154% | 970.8%
14.1515 | 75.1552 | 0.72052 | 0.75917 | 0.00018138 | 23.2% | 1.969% | 994%
12.6716 | 73.6754 | 0.64517 | 0.67978 | 0 | 20.77% | 1.798% | 1015%
11.3466 | 72.3504 | 0.57771 | 0.6087 | 0 | 18.6% | 1.64% | 1033%
10.1602 | 71.164 | 0.51731 | 0.54506 | 0 | 16.66% | 1.493% | 1050%
9.0979 | 70.1016 | 0.46322 | 0.48807 | 0 | 14.91% | 1.357% | 1065%
8.1466 | 69.1504 | 0.41478 | 0.43703 | 0 | 13.35% | 1.232% | 1078%
7.2948 | 68.2985 | 0.37141 | 0.39134 | 0 | 11.96% | 1.117% | 1090%
6.532 | 67.5358 | 0.33258 | 0.35042 | 0 | 10.71% | 1.011% | 1101%
5.849 | 66.8528 | 0.2978 | 0.31378 | 0 | 9.588% | 0.9148% | 1111%
5.2374 | 66.2412 | 0.26666 | 0.28097 | 0 | 8.585% | 0.8267% | 1119%
4.6898 | 65.6936 | 0.23878 | 0.25159 | 0 | 7.688% | 0.7465% | 1127%
4.1994 | 65.2032 | 0.21381 | 0.22528 | 0 | 6.884% | 0.6734% | 1134%
3.7603 | 64.7641 | 0.19146 | 0.20173 | 0 | 6.164% | 0.6071% | 1140%
3.3672 | 64.3709 | 0.17144 | 0.18064 | 0 | 5.52% | 0.5469% | 1145%
3.0151 | 64.0189 | 0.15351 | 0.16175 | 0 | 4.942% | 0.4924% | 1150%
2.6998 | 63.7036 | 0.13746 | 0.14484 | 0 | 4.426% | 0.4431% | 1155%
2.4175 | 63.4213 | 0.12309 | 0.12969 | 0 | 3.963% | 0.3986% | 1159%
2.1647 | 63.1685 | 0.11022 | 0.11613 | 0 | 3.549% | 0.3583% | 1162%
1.9384 | 62.9422 | 0.098693 | 0.10399 | 0 | 3.178% | 0.322% | 1165%
1.7357 | 62.7395 | 0.088374 | 0.093115 | 0 | 2.845% | 0.2893% | 1168%
1.5542 | 62.558 | 0.079133 | 0.083379 | 0 | 2.548% | 0.2598% | 1171%
1.3917 | 62.3955 | 0.070859 | 0.07466 | 0 | 2.281% | 0.2332% | 1173%
1.2462 | 62.25 | 0.06345 | 0.066854 | 0 | 2.043% | 0.2093% | 1175%
1.1159 | 62.1197 | 0.056816 | 0.059864 | 0 | 1.829% | 0.1878% | 1177%
0.99922 | 62.003 | 0.050875 | 0.053604 | 0 | 1.638% | 0.1685% | 1179%
0.89474 | 61.8985 | 0.045555 | 0.047999 | 0 | 1.467% | 0.1511% | 1180%
0.80118 | 61.805 | 0.040792 | 0.04298 | 0 | 1.313% | 0.1355% | 1181%
0.71741 | 61.7212 | 0.036527 | 0.038486 | 0 | 1.176% | 0.1215% | 1183%
0.6424 | 61.6462 | 0.032708 | 0.034462 | 0 | 1.053% | 0.109% | 1184%
0.57523 | 61.579 | 0.029288 | 0.030859 | 0 | 0.9429% | 0.09767% | 1185%
0.51508 | 61.5189 | 0.026225 | 0.027632 | 0 | 0.8443% | 0.08755% | 1185%
0.46122 | 61.465 | 0.023483 | 0.024743 | 0 | 0.7561% | 0.07846% | 1186%
0.413 | 61.4168 | 0.021028 | 0.022156 | 0 | 0.677% | 0.07031% | 1187%
0.36981 | 61.3736 | 0.018829 | 0.019839 | 0 | 0.6062% | 0.063% | 1187%
0.33115 | 61.3349 | 0.01686 | 0.017765 | 0 | 0.5428% | 0.05645% | 1188%
0.29652 | 61.3003 | 0.015097 | 0.015907 | 0 | 0.4861% | 0.05058% | 1189%
0.26552 | 61.2693 | 0.013519 | 0.014244 | 0 | 0.4352% | 0.04531% | 1189%
0.23775 | 61.2415 | 0.012105 | 0.012755 | 0 | 0.3897% | 0.04059% | 1189%
0.21289 | 61.2167 | 0.010839 | 0.011421 | 0 | 0.349% | 0.03636% | 1190%
0.19063 | 61.1944 | 0.0097061 | 0.010227 | 0 | 0.3125% | 0.03257%
0.1707 | 61.1745 | 0.0086912 | 0.0091575 | 0 | 0.2798% | 0.02918%
0.15285 | 61.1566 | 0.0077824 | 0.0081999 | 0 | 0.2506% | 0.02613%
0.13687 | 61.1407 | 0.0069687 | 0.0073425 | 0 | 0.2244% | 0.02341%
0.12256 | 61.1263 | 0.0062401 | 0.0065748 | 0 | 0.2009% | 0.02096%
0.10974 | 61.1135 | 0.0055876 | 0.0058873 | 0 | 0.1799% | 0.01878%
0.098269 | 61.1021 | 0.0050033 | 0.0052718 | 0 | 0.1611% | 0.01682%
0.087994 | 61.0918 | 0.0044802 | 0.0047205 | 0 | 0.1442% | 0.01506%
0.078793 | 61.0826 | 0.0040117 | 0.0042269 | 0 | 0.1292% | 0.01349%
0.070554 | 61.0743 | 0.0035923 | 0.003785 | 0 | 0.1157% | 0.01208%
0.063177 | 61.067 | 0.0032167 | 0.0033892 | 0 | 0.1036% | 0.01082%
0.056571 | 61.0604 | 0.0028803 | 0.0030348 | 0 | 0.09273% | 0.009687%
0.050656 | 61.0544 | 0.0025791 | 0.0027175 | 0 | 0.08304% | 0.008675%
0.04536 | 61.0491 | 0.0023095 | 0.0024334 | 0 | 0.07436% | 0.007769%
0.040617 | 61.0444 | 0.002068 | 0.0021789 | 0 | 0.06658% | 0.006957%
0.03637 | 61.0402 | 0.0018518 | 0.0019511 | 0 | 0.05962% | 0.00623%
0.032567 | 61.0364 | 0.0016581 | 0.0017471 | 0 | 0.05339% | 0.005579%
0.029162 | 61.0329 | 0.0014848 | 0.0015644 | 0 | 0.0478% | 0.004996%
0.026113 | 61.0299 | 0.0013295 | 0.0014008 | 0 | 0.0428% | 0.004474%
0.023382 | 61.0272 | 0.0011905 | 0.0012544 | 0 | 0.03833% | 0.004006%
0.020937 | 61.0247 | 0.001066 | 0.0011232 | 0 | 0.03432% | 0.003587%
0.018748 | 61.0225 | 0.00095455 | 0.0010058 | 0 | 0.03073% | 0.003212%
0.016788 | 61.0206 | 0.00085474 | 0.0009006 | 0 | 0.02752% | 0.002877%
0.015032 | 61.0188 | 0.00076537 | 0.00080643 | 0 | 0.02464% | 0.002576%
0.013461 | 61.0172 | 0.00068534 | 0.00072211 | 0 | 0.02207% | 0.002307%
0.012053 | 61.0158 | 0.00061368 | 0.00064661 | 0 | 0.01976% | 0.002066%
0.010793 | 61.0146 | 0.00054952 | 0.000579 | 0 | 0.01769% | 0.00185%
0.0096644 | 61.0134 | 0.00049206 | 0.00051846 | 0 | 0.01584% | 0.001656%
0.0086538 | 61.0124 | 0.00044061 | 0.00046425 | 0 | 0.01419% | 0.001483%
0.007749 | 61.0115 | 0.00039454 | 0.0004157 | 0 | 0.0127% | 0.001328%
0.0069387 | 61.0107 | 0.00035328 | 0.00037224 | 0 | 0.01137% | 0.001189%
0.0062132 | 61.01 | 0.00031634 | 0.00033332 | 0 | 0.01018% | 0.001065%
0.0055636 | 61.0093 | 0.00028327 | 0.00029846 | 0 | 0.00912% | 0.0009535%
0.0049818 | 61.0088 | 0.00025365 | 0.00026726 | 0 | 0.008166% | 0.0008538%
0.0044609 | 61.0082 | 0.00022713 | 0.00023931 | 0 | 0.007313% | 0.0007645%
0.0039945 | 61.0078 | 0.00020338 | 0.00021429 | 0 | 0.006548% | 0.0006846%
0.0035768 | 61.0074 | 0.00018211 | 0.00019188 | 0 | 0.005863% | 0.000613%
0.0032028 | 61.007 | 0.00016307 | 0.00017182 | 0 | 0.00525% | 0.0005489%
0.0028679 | 61.0067 | 0.00014602 | 0.00015385 | 0 | 0.004701% | 0.0004915%
0.0025681 | 61.0064 | 0.00013075 | 0.00013777 | 0 | 0.00421% | 0.0004401%
0.0022995 | 61.0061 | 0.00011708 | 0.00012336 | 0 | 0.00377% | 0.0003941%
0.0020591 | 61.0058 | 0.00010484 | 0.00011046 | 0 | 0.003375% | 0.0003529%
0.0018438 | 61.0056 | 9.3877e-05 | 9.8913e-05 | 0 | 0.003022% | 0.000316%
0.001651 | 61.0054 | 8.4061e-05 | 8.857e-05 | 0 | 0.002706% | 0.000283%
0.0014784 | 61.0053 | 7.5271e-05 | 7.9309e-05 | 0 | 0.002423% | 0.0002534%
0.0013238 | 61.0051 | 6.7401e-05 | 7.1017e-05 | 0 | 0.00217% | 0.0002269%
0.0011854 | 61.005 | 6.0353e-05 | 6.3591e-05 | 0 | 0.001943% | 0.0002032%
0.0010614 | 61.0048 | 5.4043e-05 | 5.6942e-05 | 0 | 0.00174% | 0.0001819%
0.00095045 | 61.0047 | 4.8392e-05 | 5.0988e-05 | 0 | 0.001558% | 0.0001629%
0.00085107 | 61.0046 | 4.3332e-05 | 4.5657e-05 | 0 | 0.001395% | 0.0001459%
0.00076208 | 61.0045 | 3.8801e-05 | 4.0883e-05 | 0 | 0.001249% | 0.0001306%
0.0006824 | 61.0045 | 3.4744e-05 | 3.6608e-05 | 0 | 0.001119% | 0.000117%
0.00061105 | 61.0044 | 3.1111e-05 | 3.278e-05 | 0 | 0.001002% | 0.0001047%
0.00054715 | 61.0043 | 2.7858e-05 | 2.9353e-05 | 0 | 0.0008969% | 9.378e-05%
0.00048994 | 61.0043 | 2.4945e-05 | 2.6284e-05 | 0 | 0.0008031% | 8.398e-05%
0.00043871 | 61.0042 | 2.2337e-05 | 2.3535e-05 | 0 | 0.0007192% | 7.52e-05%
0.00039284 | 61.0042 | 2.0001e-05 | 2.1074e-05 | 0 | 0.000644% | 6.733e-05%
0.00035177 | 61.0041 | 1.791e-05 | 1.8871e-05 | 0 | 0.0005766% | 6.029e-05%
0.00031498 | 61.0041 | 1.6037e-05 | 1.6898e-05 | 0 | 0.0005163% | 5.399e-05%
0.00028205 | 61.0041 | 1.436e-05 | 1.5131e-05 | 0 | 0.0004623% | 4.834e-05%
0.00025256 | 61.004 | 1.2859e-05 | 1.3549e-05 | 0 | 0.000414% | 4.329e-05%
0.00022615 | 61.004 | 1.1514e-05 | 1.2132e-05 | 0 | 0.0003707% | 3.876e-05%
0.0002025 | 61.004 | 1.031e-05 | 1.0864e-05 | 0 | 0.000332% | 3.471e-05%
0.00018133 | 61.004 | 9.2324e-06 | 9.7277e-06 | 0 | 0.0002972% | 3.108e-05%
0.00016237 | 61.0039 | 8.267e-06 | 8.7105e-06 | 0 | 0.0002662% | 2.783e-05%
0.00014539 | 61.0039 | 7.4026e-06 | 7.7997e-06 | 0 | 0.0002383% | 2.492e-05%
0.00013019 | 61.0039 | 6.6286e-06 | 6.9842e-06 | 0 | 0.0002134% | 2.231e-05%
[5 empty] | 1193% | 76.45%